## 表-09 分部分项工程项目清单计价表
表-09
全费用清单最高限价表
工程名称：彩钢雨棚更换维护工程 | [5 empty] | 第 1 页 共 1 页
序号 | 项目编码 | 项目名称 | 项目特征 | 计量单位 | 工程量 |  | 金额（元）
[7 empty] | 单价最高限价 | 合价 | 其中:暂估价
| A | 建筑工程
1 | 010901001001 | 更换瓦屋面 | [项目特征] 1.拆除原彩钢瓦更换为彩铝板 2.彩铝瓦厚度要求:厚度≧0.5mm 3.彩铝瓦压型后波形≧880mm 4.全费用单价包含拆除彩钢瓦的场内外运输费用 5.投标人踏勘现场自行考虑搭设脚手架的相关措施费 [工作内容] 1.运输 2.拆除及安装 3.措施费用 | m2 | 4015.83 |  | 96.9855 | 389477.2805
2 | 010606002001 | 更换热镀锌檩条 | [项目特征] 1.拆除原檩条更换为热镀锌矩形管檩条 2.主檩条采用矩管80*40*2.5mm，次檩条采用矩管60*40*2.5mm 3.檩条间距按照原有的间距 4.全费用单价包含拆除檩条的场内外运输费用 5.所有焊接处都需要刷防锈2遍，调和漆2遍 [工作内容] 1.拆除转运 2.制作 3.运输 4.拼装 5.安装 6.探伤 7.油漆 | t | 18.4 |  | 7800.768 | 143534.1312
合 计 | [7 empty] | 533011.4117